## RESET
M9 glu CAA | Temps | V. M9 | V. culture | taux de dilution | OD600 | OD600 | ln Od |  | Temps | V. M9 | V. culture | taux de dilution | OD600 | OD600 | ln Od | LB | Temps | V. M9 | V. culture | taux de dilution |  | OD600 | OD600 | ln Od |  | Temps | V. M9 | V. culture | taux de dilution |  | OD600 | OD600 | ln Od
| min | µl | µl |  | mesurée | réelle |  |  | min | µl | µl |  | mesurée | réelle |  |  | min | µl | µl |  |  | mesurée | réelle |  |  | min | µl | µl |  |  | mesurée | réelle
W1 | 0 | 0 | 1000 | 1 |  | 0.05 | -2.9957 | R1 | 0 | 0 | 1000 | 1 |  | 0.05 | -2.9957 | W1 | 0 | 0 | 1000 | 1 |  |  | 0.05 | -2.9957 | R1 | 0 | 0 | 1000 | 1 |  |  | 0.05 | -2.9957
| 20 | 0 | 1000 | 1 | 0.057 | 0.057 | -2.8647 |  | 20 | 0 | 1000 | 1 | 0.05 | 0.05 | -2.9957 |  | 20 | 0 | 1000 | 1 | 0.076 | 0.059 | 0.059 | -2.8302 |  | 20 | 0 | 1000 | 1 | 0.077 | 0.06 | 0.06 | -2.8134
| 40 | 0 | 1000 | 1 | 0.078 | 0.078 | -2.551 |  | 40 | 0 | 1000 | 1 | 0.079 | 0.079 | -2.5383 |  | 40 | 0 | 1000 | 1 | 0.119 | 0.102 | 0.102 | -2.2828 |  | 40 | 0 | 1000 | 1 | 0.111 | 0.094 | 0.094 | -2.3645
| 60 | 0 | 1000 | 1 | 0.115 | 0.115 | -2.1628 |  | 60 | 0 | 1000 | 1 | 0.116 | 0.116 | -2.1542 |  | 60 | 0 | 1000 | 1 | 0.196 | 0.179 | 0.179 | -1.7204 |  | 60 | 0 | 1000 | 1 | 0.18 | 0.163 | 0.163 | -1.814
| 80 | 0 | 1000 | 1 | 0.168 | 0.168 | -1.7838 |  | 80 | 0 | 1000 | 1 | 0.165 | 0.165 | -1.8018 |  | 80 | 0 | 1000 | 1 | 0.337 | 0.32 | 0.32 | -1.1394 |  | 80 | 0 | 1000 | 1 | 0.287 | 0.27 | 0.27 | -1.3093
| 100 | 0 | 1000 | 1 | 0.23 | 0.23 | -1.4697 |  | 100 | 0 | 1000 | 1 | 0.22 | 0.22 | -1.5141 |  | 100 | 0 | 1000 | 1 | 0.595 | 0.578 | 0.578 | -0.54818 |  | 100 | 0 | 1000 | 1 | 0.484 | 0.467 | 0.467 | -0.76143
| 120 | 0 | 1000 | 1 | 0.339 | 0.339 | -1.0818 |  | 120 | 0 | 1000 | 1 | 0.316 | 0.316 | -1.152 |  | 120 | 0 | 1000 | 1 | 1.023 | 1.006 | 1.006 | 0.0059821 |  | 120 | 0 | 1000 | 1 | 0.778 | 0.761 | 0.761 | -0.27312
| 140 | 800 | 200 | 5 | 0.111 | 0.555 | -0.58879 |  | 140 | 800 | 200 | 5 | 0.097 | 0.485 | -0.72361 |  | 140 | 800 | 200 | 5 | 0.393 | 0.382 | 1.91 | 0.6471 |  | 140 | 800 | 200 | 5 | 0.224 | 0.213 | 1.065 | 0.062975
| 160 | 800 | 200 | 5 | 0.139 | 0.695 | -0.36384 |  | 160 | 800 | 200 | 5 | 0.142 | 0.71 | -0.34249 |  | 160 | 800 | 200 | 5 | 0.495 | 0.484 | 2.42 | 0.88377 |  | 160 | 800 | 200 | 5 | 0.415 | 0.404 | 2.02 | 0.7031
| 180 | 800 | 200 | 5 | 0.211 | 1.055 | 0.053541 |  | 180 | 800 | 200 | 5 | 0.183 | 0.915 | -0.088831 |  | 180 | 800 | 200 | 5 | 0.605 | 0.594 | 2.97 | 1.0886 |  | 180 | 800 | 200 | 5 | 0.077 | 0.066 | 0.33 | -1.1087
| 200 | 800 | 200 | 5 | 0.306 | 1.53 | 0.42527 |  | 200 | 800 | 200 | 5 | 0.296 | 1.48 | 0.39204 |  | 200 | 800 | 200 | 5 | 0.715 | 0.704 | 3.52 | 1.2585 |  | 200 | 800 | 200 | 5 | 0.626 | 0.615 | 3.075 | 1.1233
| 220 | 800 | 200 | 5 | 0.412 | 2.06 | 0.72271 |  | 220 | 800 | 200 | 5 | 0.338 | 1.69 | 0.52473 |  | 220 | 800 | 200 | 5 | 0.762 | 0.751 | 3.755 | 1.3231 |  | 220 | 800 | 200 | 5 | 0.776 | 0.765 | 3.825 | 1.3416
| 240 | 800 | 200 | 5 | 0.529 | 2.645 | 0.97267 |  | 240 | 800 | 200 | 5 | 0.425 | 2.125 | 0.75377 |  | 240 | 800 | 200 | 5 | 0.864 | 0.853 | 4.265 | 1.4504 |  | 240 | 800 | 200 | 5 | 0.782 | 0.771 | 3.855 | 1.3494
| 260 | 800 | 200 | 5 | 0.637 | 3.185 | 1.1585 |  | 260 | 800 | 200 | 5 | 0.53 | 2.65 | 0.97456 |  | 260 | 800 | 200 | 5 | 0.862 | 0.851 | 4.255 | 1.4481 |  | 260 | 800 | 200 | 5 | 0.88 | 0.869 | 4.345 | 1.469
[7 empty] | #NUM! | [7 empty] | #NUM! | [8 empty] | #NUM! | [8 empty] | #NUM!
[7 empty] | #NUM! | [7 empty] | #NUM! | [8 empty] | #NUM! | [8 empty] | #NUM!
M9 glu CAA | Temps | V. M9 | V. culture | taux de dilution | OD600 | OD600 | ln Od |  | Temps | V. M9 | V. culture | taux de dilution | OD600 | OD600 | ln Od | LB | Temps | V. M9 | V. culture | taux de dilution |  | OD600 | OD600 | ln Od |  | Temps | V. M9 | V. culture | taux de dilution |  | OD600 | OD600 | ln Od
| min | µl | µl |  | mesurée | réelle |  |  | min | µl | µl |  | mesurée | réelle |  |  | min | µl | µl |  |  | mesurée | réelle |  |  | min | µl | µl |  |  | mesurée | réelle
W2 | 0 | 0 | 1000 | 1 |  | 0.05 | -2.9957 | R2 | 0 | 0 | 1000 | 1 |  | 0.05 | -2.9957 | W2 | 0 | 0 | 1000 | 1 |  |  | 0.05 | -2.9957 | R2 | 0 | 0 | 1000 | 1 |  |  | 0.05 | -2.9957
| 20 | 0 | 1000 | 1 | 0.061 | 0.061 | -2.7969 |  | 20 | 0 | 1000 | 1 | 0.059 | 0.059 | -2.8302 |  | 20 | 0 | 1000 | 1 | 0.076 | 0.059 | 0.059 | -2.8302 |  | 20 | 0 | 1000 | 1 | 0.078 | 0.061 | 0.061 | -2.7969
| 40 | 0 | 1000 | 1 | 0.077 | 0.077 | -2.5639 |  | 40 | 0 | 1000 | 1 | 0.076 | 0.076 | -2.577 |  | 40 | 0 | 1000 | 1 | 0.109 | 0.092 | 0.092 | -2.386 |  | 40 | 0 | 1000 | 1 | 0.115 | 0.098 | 0.098 | -2.3228
| 60 | 0 | 1000 | 1 | 0.114 | 0.114 | -2.1716 |  | 60 | 0 | 1000 | 1 | 0.11 | 0.11 | -2.2073 |  | 60 | 0 | 1000 | 1 | 0.18 | 0.163 | 0.163 | -1.814 |  | 60 | 0 | 1000 | 1 | 0.18 | 0.163 | 0.163 | -1.814
| 80 | 0 | 1000 | 1 | 0.164 | 0.164 | -1.8079 |  | 80 | 0 | 1000 | 1 | 0.151 | 0.151 | -1.8905 |  | 80 | 0 | 1000 | 1 | 0.292 | 0.275 | 0.275 | -1.291 |  | 80 | 0 | 1000 | 1 | 0.294 | 0.277 | 0.277 | -1.2837
| 100 | 0 | 1000 | 1 | 0.223 | 0.223 | -1.5006 |  | 100 | 0 | 1000 | 1 | 0.203 | 0.203 | -1.5945 |  | 100 | 0 | 1000 | 1 | 0.554 | 0.537 | 0.537 | -0.62176 |  | 100 | 0 | 1000 | 1 | 0.487 | 0.47 | 0.47 | -0.75502
| 120 | 0 | 1000 | 1 | 0.325 | 0.325 | -1.1239 |  | 120 | 0 | 1000 | 1 | 0.288 | 0.288 | -1.2448 |  | 120 | 0 | 1000 | 1 | 0.904 | 0.887 | 0.887 | -0.11991 |  | 120 | 0 | 1000 | 1 | 0.782 | 0.765 | 0.765 | -0.26788
| 140 | 800 | 200 | 5 | 0.103 | 0.515 | -0.66359 |  | 140 | 800 | 200 | 5 | 0.09 | 0.45 | -0.79851 |  | 140 | 800 | 200 | 5 | 0.342 | 0.331 | 1.655 | 0.5038 |  | 140 | 800 | 200 | 5 | 0.291 | 0.28 | 1.4 | 0.33647
| 160 | 800 | 200 | 5 | 0.146 | 0.73 | -0.31471 |  | 160 | 800 | 200 | 5 | 0.122 | 0.61 | -0.4943 |  | 160 | 800 | 200 | 5 | 0.46 | 0.449 | 2.245 | 0.80871 |  | 160 | 800 | 200 | 5 | 0.42 | 0.409 | 2.045 | 0.7154
| 180 | 800 | 200 | 5 | 0.201 | 1.005 | 0.0049875 |  | 180 | 800 | 200 | 5 | 0.177 | 0.885 | -0.12217 |  | 180 | 800 | 200 | 5 | 0.569 | 0.558 | 2.79 | 1.026 |  | 180 | 800 | 200 | 5 | 0.522 | 0.511 | 2.555 | 0.93805
| 200 | 800 | 200 | 5 | 0.291 | 1.455 | 0.37501 |  | 200 | 800 | 200 | 5 | 0.249 | 1.245 | 0.21914 |  | 200 | 800 | 200 | 5 | 0.733 | 0.722 | 3.61 | 1.2837 |  | 200 | 800 | 200 | 5 | 0.651 | 0.64 | 3.2 | 1.1632
| 220 | 800 | 200 | 5 | 0.397 | 1.985 | 0.68562 |  | 220 | 800 | 200 | 5 | 0.307 | 1.535 | 0.42853 |  | 220 | 800 | 200 | 5 | 0.784 | 0.773 | 3.865 | 1.352 |  | 220 | 800 | 200 | 5 | 0.78 | 0.769 | 3.845 | 1.3468
| 240 | 800 | 200 | 5 | 0.512 | 2.56 | 0.94001 |  | 240 | 800 | 200 | 5 | 0.406 | 2.03 | 0.70804 |  | 240 | 800 | 200 | 5 | 0.837 | 0.826 | 4.13 | 1.4183 |  | 240 | 800 | 200 | 5 | 0.832 | 0.821 | 4.105 | 1.4122
| 260 | 800 | 200 | 5 | 0.588 | 2.94 | 1.0784 |  | 260 | 800 | 200 | 5 | 0.512 | 2.56 | 0.94001 |  | 260 | 800 | 200 | 5 | 0.924 | 0.913 | 4.565 | 1.5184 |  | 260 | 800 | 200 | 5 | 0.878 | 0.867 | 4.335 | 1.4667
[7 empty] | #NUM! | [7 empty] | #NUM! | [8 empty] | #NUM! | [8 empty] | #NUM!
[7 empty] | #NUM! | [7 empty] | #NUM! | [8 empty] | #NUM! | [8 empty] | #NUM!

## Brouillon
W1 |  |  |  | R1 |  |  |  | W1 |  |  |  | R1 |  |  |  | W1 |  |  |  | R1
Temps | V. M9 | V. culture | OD600 | Temps | V. M9 | V. culture | OD600 | Temps | V. M9 | V. culture | OD600 | Temps | V. M9 | V. culture | OD600 | Temps | V. M9 | V. culture | OD600 | Temps | V. M9 | V. culture | OD600
min | µl | µl | mesurée | min | µl | µl | mesurée | min | µl | µl | mesurée | min | µl | µl | mesurée | min | µl | µl | mesurée | min | µl | µl | mesurée
0 | 900 | 100 | XXX | 0 | 900 | 100 | XXX | 0 | 900 | 100 | XXX | 0 | 900 | 100 | XXX | 0 | 900 | 100 | XXX | 0 | 900 | 100 | XXX
60 |  | 1000 |  | 30 |  |  |  | 30 |  |  |  | 30 |  |  |  | 30 |  |  |  | 30
120 |  |  |  | 60 |  |  |  | 60 |  |  |  | 60 |  |  |  | 60 |  |  |  | 60
180 |  |  |  | 90 |  |  |  | 90 |  |  |  | 90 |  |  |  | 90 |  |  |  | 90
240 |  |  |  | 120 |  |  |  | 120 |  |  |  | 120 |  |  |  | 120 |  |  |  | 120
300 |  |  |  | 150 |  |  |  | 150 |  |  |  | 150 |  |  |  | 150 |  |  |  | 150
360 |  |  |  | 180 |  |  |  | 180 |  |  |  | 180 |  |  |  | 180 |  |  |  | 180
420 |  |  |  | 210 |  |  |  | 210 |  |  |  | 210 |  |  |  | 210 |  |  |  | 210
480 |  |  |  | 240 |  |  |  | 240 |  |  |  | 240 |  |  |  | 240 |  |  |  | 240
540 |  |  |  | 270 |  |  |  | 270 |  |  |  | 270 |  |  |  | 270 |  |  |  | 270
600 |  |  |  | 300 |  |  |  | 300 |  |  |  | 300 |  |  |  | 300 |  |  |  | 300
660 |  |  |  | 330 |  |  |  | 330 |  |  |  | 330 |  |  |  | 330 |  |  |  | 330
720 |  |  |  | 360 |  |  |  | 360 |  |  |  | 360 |  |  |  | 360 |  |  |  | 360
780 |  |  |  | 390 |  |  |  | 390 |  |  |  | 390 |  |  |  | 390 |  |  |  | 390
840 |  |  |  | 420 |  |  |  | 420 |  |  |  | 420 |  |  |  | 420 |  |  |  | 420
900 |  |  |  | 450 |  |  |  | 450 |  |  |  | 450 |  |  |  | 450 |  |  |  | 450
960 |  |  |  | 480 |  |  |  | 480 |  |  |  | 480 |  |  |  | 480 |  |  |  | 480
1020 |  |  |  | 510 |  |  |  | 510 |  |  |  | 510 |  |  |  | 510 |  |  |  | 510
1080 |  |  |  | 540 |  |  |  | 540 |  |  |  | 540 |  |  |  | 540 |  |  |  | 540
W2 |  |  |  | R2 |  |  |  | W2 |  |  |  | R2 |  |  |  | W2 |  |  |  | R2
Temps | V. M9 | V. culture | OD600 | Temps | V. M9 | V. culture | OD600 | Temps | V. M9 | V. culture | OD600 | Temps | V. M9 | V. culture | OD600 | Temps | V. M9 | V. culture | OD600 | Temps | V. M9 | V. culture | OD600
min | µl | µl | mesurée | min | µl | µl | mesurée | min | µl | µl | mesurée | min | µl | µl | mesurée | min | µl | µl | mesurée | min | µl | µl | mesurée
0 | 900 | 100 | XXX | 0 | 900 | 100 | XXX | 0 | 900 | 100 | XXX | 0 | 900 | 100 | XXX | 0 | 900 | 100 | XXX | 0 | 900 | 100 | XXX
60 |  |  |  | 30 |  |  |  | 30 |  |  |  | 30 |  |  |  | 30 |  |  |  | 30
120 |  |  |  | 60 |  |  |  | 60 |  |  |  | 60 |  |  |  | 60 |  |  |  | 60
180 |  |  |  | 90 |  |  |  | 90 |  |  |  | 90 |  |  |  | 90 |  |  |  | 90
240 |  |  |  | 120 |  |  |  | 120 |  |  |  | 120 |  |  |  | 120 |  |  |  | 120
300 |  |  |  | 150 |  |  |  | 150 |  |  |  | 150 |  |  |  | 150 |  |  |  | 150
360 |  |  |  | 180 |  |  |  | 180 |  |  |  | 180 |  |  |  | 180 |  |  |  | 180
420 |  |  |  | 210 |  |  |  | 210 |  |  |  | 210 |  |  |  | 210 |  |  |  | 210
480 |  |  |  | 240 |  |  |  | 240 |  |  |  | 240 |  |  |  | 240 |  |  |  | 240
540 |  |  |  | 270 |  |  |  | 270 |  |  |  | 270 |  |  |  | 270 |  |  |  | 270
600 |  |  |  | 300 |  |  |  | 300 |  |  |  | 300 |  |  |  | 300 |  |  |  | 300
660 |  |  |  | 330 |  |  |  | 330 |  |  |  | 330 |  |  |  | 330 |  |  |  | 330
720 |  |  |  | 360 |  |  |  | 360 |  |  |  | 360 |  |  |  | 360 |  |  |  | 360
780 |  |  |  | 390 |  |  |  | 390 |  |  |  | 390 |  |  |  | 390 |  |  |  | 390
840 |  |  |  | 420 |  |  |  | 420 |  |  |  | 420 |  |  |  | 420 |  |  |  | 420
900 |  |  |  | 450 |  |  |  | 450 |  |  |  | 450 |  |  |  | 450 |  |  |  | 450
960 |  |  |  | 480 |  |  |  | 480 |  |  |  | 480 |  |  |  | 480 |  |  |  | 480
1020 |  |  |  | 510 |  |  |  | 510 |  |  |  | 510 |  |  |  | 510 |  |  |  | 510
1080 |  |  |  | 540 |  |  |  | 540 |  |  |  | 540 |  |  |  | 540 |  |  |  | 540